## List1
U(0) | 3.3 |  | capacitance |  | droptime 3.3->1.7V | U(t) | time to store | bits_sent | number of messages
|  |  | uF |  | ms | V | ms | bits | msg
voltage eeprom min | 1.7 |  | 47 |  | 8 | 1.7 | 7 | 2800 | 44.4444
voltage min | 0 |  | 11 |  | 7.84 | 1.7 | 6.84 | 2736 | 43.4286
Rc | 56800 | R | 0 |  | 1.6 | 1.7 | 0.6 | 240 | 3.8095
bits written with int32 data | 63
i2c speed | 400000 | bits/s
| 2.5e-06 | s
| 2.5 | us | needed capacitance | 4.3265e-08 | F
|  |  |  | 0.043265 | uF
|  |  |  | 43.2646 | nF
aprox time for MCU | 1 | ms
number of messages needed | 4
number of bits needed | 252
time to store | 0.00163 | s